## Blad1
Motor controller | [5 empty] | Motor selection |  |  | Locked current
Vsense > Vref ==> output power disabled | [5 empty] | 12GAN20-30 | 150RPM | 3V | 0.23 | A
Vref | 0.41141 | V | 0,1V < Vref < 0,5V | [5 empty] | correct?
Rtop | 330000 | Ohm
Rbot | 47000 | Ohm
VCC | 3.3 | V
Rsense | 0.82281 | Ohm
Vsense | 0.41141 | V | (trip point)
Iloadpk | 0.5 | A
Prsense | 0.2057 | W
Iloadpk | 0.51426 | A
Vsense | 0.41141 | V
Rsense | 0.8 | Ohm
Prsense | 0.21157 | W
Boost converter
Vin | 3.6 | V | Dnom | 0.371 |  | Dworst | 0.595 |  | Dbest | 0.244
Dnom | 0.371 |  | Vin | 3.7 | V | Vin | 2.7 | V | Vin | 4.2 | V
f | 3800000 | Hz | n | 0.85 |  | n | 0.75 |  | n | 0.9
L | 1e-06 | H | Vout | 5 | V | Vout | 5 | V | Vout | 5 | V
Iout | 1.5 | A
Ilpk | 2.5605 | A |  | Output cap
|  |  |  | Cmin | 9.0789e-06 | F
Worst case |  |  |  | Iout | 1.5 | A
Vin | 3.6 | V |  | Vout | 5 | V
Dworst | 0.595 |  |  | Vin | 2.7 | V
f | 3800000 | Hz |  | f | 3800000 | Hz
L | 1e-06 | H |  | DV | 0.02 | V
Iout | 1.5 | A | ==> may not go higher then this
Ilpk (worst) | 3.9855 | A